## Sheet1
NodeMCU function 0	NodeMCU function 2	NodeMCU function 3	silk screen label	gpio.mode/gpio.write number	boot mode level for internal SPI flash	additional info	e-paper pin	epd_hardware.c define
MTDI	HSPIQ (SPI MISO)	GPIO12	D6	6			11	PWM_PIN
MTCK	HSPID (SPI MOSI)	GPIO13	D7	7			4	MOSI_PIN
MTMS	HSPICLK (SPI Clock)	GPIO14	D5	5			3	SPI_CLOCK_PIN
MTDO	HSPICS (SPI Chip Select)	GPIO15	D8	8	L (external 12 k pulldown)		6	CS_PIN
GPIO0	-	-	D3	3	H (external 12 k pullup)	flash button
GPIO2	U1TXD	-	D4	4	H (external 12 k pullup)	blue LED
-	-	-	D0	0		special pin GPIO16	12	RESET_PIN
GPIO5	-	-	D1	1			14	DISCHARGE_PIN
GPIO4	-	-	D2	2			13	PANELON_PIN
U0RXD	-	GPIO3	D9			USB serial port RX
T0TXD	-	GPIO1	D10			USB serial port TX

sources:
http://www.esp8266.com/wiki/doku.php?id=esp8266_gpio_pin_allocations
https://github.com/esp8266/esp8266-wiki/wiki/Boot-Process