## Sheet1
	V	ohm	mA	mW
350 lux	1.2	500	2.4	2.88
	1.4	600	2.3333333333	3.2666666667
	1.6	700	2.2857142857	3.6571428571
	1.87	800	2.3375	4.371125
	2.062	900	2.2911111111	4.7242711111
	2.228	1000	2.228	4.963984
	2.378	1100	2.1618181818	5.1408036364
	2.505	1200	2.0875	5.2291875
	2.607	1300	2.0053846154	5.2280376923
	2.694	1400	1.9242857143	5.1840257143
	2.768	1500	1.8453333333	5.1078826667
	2.837	1600	1.773125	5.030355625
	2.891	1700	1.7005882353	4.9164005882
	2.938	1800	1.6322222222	4.7954688889
	2.983	1900	1.57	4.68331
	3.009	2000	1.5045	4.5270405
	3.04	2100	1.4476190476	4.4007619048
	3.071	2200	1.3959090909	4.2868368182
	3.092	2300	1.3443478261	4.1567234783
	3.112	2400	1.2966666667	4.0352266667
	3.132	2500	1.2528	3.9237696
	3.152	2600	1.2123076923	3.8211938462
	3.167	2700	1.172962963	3.7147737037
	3.18	2800	1.1357142857	3.6115714286
	3.188	2900	1.0993103448	3.5046013793
	3.197	3000	1.0656666667	3.4069363333

700 lux	1.5	500	3	4.5
	2.6	1000	2.6	6.76
	3.055	1500	2.0366666667	6.2220166667
	3.22	2000	1.61	5.1842
	3.321	2500	1.3284	4.4116164
	3.37	3000	1.1233333333	3.7856333333
Output power for SLMD481H08L with different loads
V
mW